## Enceintes
Calcul des câbles audio : Câble pour enceintes
Saisie des données
3 | Matériau conducteur
| Pureté (cuivre seulement) | 99.99 | %
| Nombre de conducteurs | 2
| Nombre de brins par conducteur | 420
| Diamètre d'un brin | 0.1 | mm
| Section d'un conducteur | 2 | mm²
2 | Nature de l'isolant
| Entre axe des conducteurs | 3 | mm
| Longueur du câble | 8 | m
| Fréquence du signal fo | 20000 | Hz
| Impédance de l'enceinte à fo | 8 | ohms
| Température de la pièce | 25 | °C
| Glissez le curseur sur les titres pour lire les instructions | [5 empty] | Total des pertes à | 20000 | Hz: | -0.2617 | dB
_________________________________________________________________________________________________________________________________________ | [11 empty] | ________________________________________________________________________________________________________
| Tableau de résultats | Ne rien entrer dans les cases en rouge.
| Diamètre apparent | 1.7558 | mm
| Section totale réelle | 2 | mm²
Résistance
| Gain de conductivité (pureté) | 0.9181 | % -------------------------------- |  | -0.0012653 | W
| Résistivité à 20°C | 17.07 | x 10-9 ohms.mètre
| Résistance de boucle à 20°C | 0.13656 | ohms
| Coefficient de température | 0.00392 | Cuivre OHFC
| Résistivité à temp ambiante | 17.4046 | x 10-9 ohms.mètre
| Résistance de boucle à T ambiante | 0.13924 | ohms | Perte | -0.14987 | dB
Inductance
| Inductance linéique | 0.59546 | m H/m
| Inductance totale | 4.7637 | m H
| Impédance série | 0.59832 | W | Atténuation | -0.024249 | dB
| Fréquence de coupure (-3dB) | 267.2789 | KHz
Capacité
| Constante diélectrique de l'isolant | 2.1 | Teflon
| Capacité linéique | 47.5109 | pF/m
| Capacité totale | 380.0871 | pF
| Impédance de shunt | 20947.26 | W | Atténuation | -0.099075 | nano décibel
| Fréquence de coupure (-3dB) | 4.1873 | GHz
Effet de peau (effet Kelvin)
| Epaisseur de la peau à fo | 0.46974 | mm
Effet de proximité
| Impédance linéique (proximité+peau) | 0.010133 | W/m
| Impédance de la boucle | 0.081067 | W | Atténuation | -0.087574 | dB (peau+proximité)
| Total des pertes |  |  | Atténuation globale | -0.2617 | dB
___________________________________________________________________________________________________________________________________________
5 | Convertisseur gauge/métrique |  |  | section | 8 | mm²
|  |  |  | diamètre | 3.7 | mm
Facteur d'amortissement
| Impédance de sortie de l'ampli | 0.1 | W
| Facteur d'amortissement sans câble | 80
| Facteur d'amortissement avec câble | 8.6798
Constante de temps du câble
V | Tension initiale | 28.5293 | volts
t | Constante | 0.0066153 | ns
Vc | Tension de charge | #NUM! | volts
Vd | Tension décharge | #NUM! | volts
___________________________________________________________________________________________________________________________________________ | _______________________________________________________________________________________________
Circulation des électrons dans un conducteur en cuivre
Vitesse de déplacement des électrons
| Puissance de l'amplificateur | 100 | W rms
| Intensité | 3.5355 | A
| Densité du courant = I * 1/S | 1.7678 | x 106 ampères/m²
| Masse molaire | 63.5 | g (cuivre)
| Masse volumique | 8960 | kg/m3
| Vitesse de déplacement des électrons | 0.1082 | mm/s
|  | 38.9526 | cm/h
Eloignement maximal d'un électron (régime sinusoïdal)
| Fréquence d'essai | 20 | Hz
| Eloignement max | 1352.5213 | nanomètres
| Distance interatomique (cuivre) | 0.22749 | nanomètres
Agitation thermique
| Vitesse de gravitation | 115813.0728 | m/s
|  | 416927.0621 | km/h
Bruit thermique
| Bande de fréquence Df | 20000 | Hz (1 Hz par défaut)
| Résistance du câble | 0.13924 | ohm
nV /eHz
| Tension de bruit Vb= | 6.7354
| Rapport signal/bruit ref +4dBu = | -161.2232 | dB
| ref -10dBV = | -153.4264 | dB
Vitesse de propagation
| Facteur de vélocité | 0.69007 | x vitesse de la lumière
| Vitesse de propagation | 43.4741 | cm/ns
Note on B7: Choisissez dans la liste le matériau dont est fait le conducteur. La plupart des câbles électriques sont cuivre OHFC.
Note on B9: Les câbles en cuivre ordinaire sont purs à 99,95% (ETP) tandis que les câbles de qualité supérieure dépassent 99,999%. La pureté du métal exerce une légère influence sur la conductivité.
Note on B11: Un câble possède au moins 2 conducteurs isolés. Certaines structures possèdent 4 ou 6 conducteurs pour réduire l'effet de peau. Entrez ici le nombre de conducteurs.
Note on B13: Si vous connaissez le nombre de brins qui forme chaque conducteur, entrez-le ici. Sinon, passez directement à la case: "Section d'un conducteur".
Note on B15: Entrez ici le diamètre des brins (ne pas confondre avec le diamètre des conducteurs qui est calculé automatiquement). Si vous ne savez pas, passez à la case: "Section d'un conducteur".
Note on B17: Important: Indiquez la section en mm² de chaque conducteur, seulement si vous n'avez pas renseigné les 2 cases précédentes. Sinon entrez une valeur nulle (0).
Note on B19: La gaine isolante exerce une influence sur les performances du câble. Indiquez la nature du matériau diélectrique en contact avec le conducteur.
Note on B21: Mesurez la distance séparant le centre de chaque conducteur. Un message d'erreur signale une distance trop proche du diamètre des conducteurs.
Note on B23: Longueur du câble en mètres.
Note on B25: Les performances du câble se dégradent avec l'élévation de la fréquence. Entrez la valeur qui servira de base de calcul pour le tableau ci-dessous. Valeur par défaut: 20000 Hz.
Note on B27: Impédance de l'enceinte à la fréquence ci-dessus. Si vous ne savez pas, entrez l'impédance nominale à 1000Hz. Pour les calculs, l'enceinte est assimilée à une charge résistive.
Note on B29: La conductivité diminue avec l'élévation de la température.
Note on B36: Les câbles multibrins ont un diamètre apparent supérieur à celui d'un câble monobrin de même section. Certains calculs utilisent le diamètre apparent.
Note on B38: Section utile d'un conducteur, ou d'un groupe de conducteurs, calculée d'après le nombre et le diamètre des brins.
Note on B42: Amélioration de la conductivité produite par la pureté du métal par rapport à du cuivre ordinaire (Electrolytic Touch Pitch). Ce paramètre ne vaut que pour le cuivre.
Note on B44: Pour le cuivre, le résultat tient compte de la pureté du métal.
Note on B46: Résistance ohmique (courant continu) pour la longueur aller et retour du câble (boucle) à 20°C.
Note on B48: Coefficient de température du métal conducteur sélectionné.
Note on B50: Résistivité utilsée pour les calculs. Comparaison avec la résistivité à 20°C.
Note on B52: Résistance ohmique (courant continu) pour la longueur aller et retour du câble (boucle) à température ambiante.
Note on B56: Inductance pour un mètre de câble.
Note on B58: Inductance pour la longueur du câble.
Note on B60: Impédance produite par l'inductance à la fréquence choisie.
Note on B66: Propriété diélectrique de l'isolant. Détermine la charge électrique accumulée dans la gaine du câble.
Note on B68: Capacité du câble par unité de longueur.
Note on B70: Capacité du câble pour la longueur donnée.
Note on B72: Impédance capacitive du câble à la fréquence choisie, en parallèle avec l'imédance de l'enceinte.
Note on B78: Epaisseur de la couche conductrice à la fréquence choisie. Avec l'élévation de la fréquence, le courant circule davantage à la surface du conducteur qu'au centre.
Note on B82: Impédance pour 1 mètre de conducteur, réduite par la concentration du courant dans la couche superficielle.
Note on B84: Impédance pour toute la longueur du câble.
Note on B86: Cumul des pertes liées au câble: résistance, inductance, capacité, température, longueur, permittivité du diélectrique. Ne tient pas compte de l'adaptation d'impédance des appareils.
Note on B90: Conversion de la gauge Anglo-saxonne en valeurs métriques.
Note on B95: Impédance vue par le câble et l'enceinte en regardant vers l'ampli. (Donnée fournie par le constructeur). Si vous ne savez pas laissez la valeur par défaut (0,1 ohm).
Note on B103: Pour connaître la tension, renseigner: - l'impédance de l'enceinte - la puissance délivrée par l'amplificateur (voir plus bas).
Note on B116: Indiquer la puissance de l'amplificateur pour l'impédance de charge choisie.
Note on B118: Courant maximal circulant dans le câble
Note on B126: Contrairement à la propagation du signal, la vitesse de déplacement des électrons est généralement très lente.
Note on B131: L'éloignement est maximal quand la fréquence est basse.
Note on B133: Eloignement maximal d'un atome en fonction de la fréquence et de la densité de courant. Ici, le calcul suppose que l'électron se déplace en ligne droite, ce qui n'est jamais le cas. Donc, la distance réelle est inférieure à la valeur indiquée.
Note on B135: Distance moyenne entre les atomes (ne vaut que pour le cuivre).
Note on B139: Vitesse de gravitation moyenne des électrons autour des atomes (cuivre).
Note on B145: Résistance de la boucle à températture ambiante.
Note on B147: Bruit généré par l'agitation thermique des électrons dans le conducteur en cuivre, dans la bande de fréquences choisie.
Note on B157: Vitesse de propagation du signal dans le câble, corrigée en fonction de la vitesse de déplacement des charges dans le diélectrique.

## Blindé (hidden)
| Calcul des câbles audio |  | Instructions |  |  |  |  | Instructions | Return
2 | Conducteur
| Pureté (cuivre seulement) |  | 99.99 | %
8 | Isolant
| Longueur du câble | Attention aux longueurs - simple ou double ? | 10 | m
| Diamètre d'un brin |  | 0.1 | mm
| Nombre de brins par conducteur |  | 420
| Nombre de conducteurs |  | 2
| Entre axe des conducteurs |  | 3.5 | mm
| Fréquence du signal fo |  | 20000 | Hz
| Impédance de l'enceinte à fo |  | 8 | ohms
| Impédance de sortie de l'ampli |  | 0.1 | ohms
r 0 : résistivité initiale à t0
| Température de la pièce |  | 25 | °C |  | a = coefficient de température
Q = écart température t - t0
| Diamètre apparent |  | 1.7558 | mm |  | r : résistivité à t
incidence sur la résitance initiale
| Section de la boucle |  | 3.298 | mm²
| Résistivité du conducteur à 20°C |  | 16.9 | x 10-9 ohms.mètre
| Résistivité à T ambiante |  | 17.4046 | x 10-9 ohms.mètre
| Résistance (ETP) à 20°C |  | 0.13781 | ohms
| Résistance du câble (continu) | Avec pureté et température | 0.13924 | ohms
Inductance (câbles parallèles)
| Inductance par mètre | Conducteurs parallèles | 0.65754 | m H/m | tenir compte du nb de conducteurs
| Inductance totale |  | 6.5754 | m H
| Impédance résultante |  | 0.82587 | W
| Atténuation résultante |  | -0.85336 | dB
Inductance (câble coaxial)
| (a) Rayon du conducteur interne (mm) | Cable coaxial | 0.32 | mm
| (b) Rayon du conducteur externe (mm) |  | 0.8 | mm
| Longueur du câble (m) |  | 5 | mm
| Inductance par mètre | Cable coaxial | 0.1834 | m H/m
| Inductance totale | Cable coaxial | 0.91702 | m H
Capacitance (câble coaxial)
| (a) Rayon du conducteur interne (mm) | Cable coaxial | 0.5 | mm
| (b) Rayon du conducteur externe (mm) | Cable coaxial | 1 | mm
|  | Teflon | 2.1
| Capacitance | Cable coaxial | 168.4585 | pF/m
| Capacitance totale | Cable coaxial | 1684.5853 | pF
| Impédance caractéristique (coaxial) | Zch | 32.9957 | W
(calculer d'abord l'inductance et la capacitance)
| Surface du câble | Rayon de chaque brin (mm) |  |  | Convertisseur gauge/métrique
[5 empty] | AWG | mm² | diamètre (mm)
Nombre de brins
[5 empty] | 12AWG | #VALUE! | #VALUE!
Section du câble (mm²)
| Résistance en courant continu (à 20°C) | Longueur du câble (m) | 1
|  | Surface du câble (mm²) | 2.5
|  | Resistance du conducteur en mW (cuivre) | 6.712
|  | Resistance du conducteur en mW (argent) | 6.344
|  | Elévation de température (C) | 10
|  | Resistance calculée - mW (cuivre) | 6.9738
|  | Resistance calculée - mW (argent) | 6.6041
| Pertes d'insertion (câble d'enceinte en cuivre) | Résistance de l'enceinte (W) | 6
| Utiliser le calcul de résistance ci-dessus | Résistance du câble 1(mW) | 12.91
|  | Perte d'insertion (dB) | -0.018669
| Entrer un 2eme câble pour comparer (option) | Résistance du câble 2(mW) | 38.72
|  | Perte d'insertion (dB) | -0.055873
| Comparaison entre 2 câbles ou 2 longueurs | Ecart (dB) | 0.037204
| Chute de tension | Courant dans le câble (A) | 70
| Utiliser le calcul de résistance ci-dessus | Résistance du câble (mW) | 1.34
|  | Longueur du câble (m) | 5.3
| Les pertes excessives sont surlignées en rouge | Chute de tension (V) | 0.49714 | >0,5
| Effet Kelvin (effet de peau) | Fréquence (Hz) | 20000
|  | Epaisseur de la peau en mm (cuivre) | 0.4681
|  | Rayon du conducteur (mm) | 1.9
|  | Quotient RAC : RDC | 2.3146
|  | Elévation de la résistance en alternatif RAC | 131.5%
| Utiliser le calcul de résistance ci-dessus | Résistance du conducteur en CC (mW) | 39
|  | Résistance de boucle RDC (mW) | 78
|  | Effet de peau sur la boucle RAC (mW) | 180.5375
|  | Impédance de l'enceinte à 20000Hz | 6
|  | Perte de signal par effet de peau (RAC) (dB) | -0.14718
| Remarque: les pertes potentiellement audibles | Perte de signal par la résistance (RDC) (dB) | -0.11219
| sont surlignées en rouge. | Perte totale (RAC + RDC) (dB) | -0.2575 | < -0,25
| Vitesse de propagation | Vélocité dans le vide (m/s) | 300000000
| (voir ci-dessus ou utiliser une valeur connue) | Constante diélectrique | 4
|  | Vélocité corrigée | 149896226.8491
|  | Vélocité corrigée en pourcentage | 49.97%
| (Si les câbles ont des longueurs inégales) | Longueur additionnelle (m) | 10
|  | Distance différetielle acoustique (mm) | 0.022682
| Ligne de transmission (erreur ZCH) | Vélocité dans le vide (m/s) | 300000000
| (voir ci-dessus ou utiliser une valeur connue) | Constante diélectrique | 5
|  | Vélocité corrigée | 134071261.1221
|  | Vélocité corrigée en pourcentage | 44.69%
|  | Fréquence (Hz) | 5000000
|  | Longueur d'onde électrique corrigée(m) | 26.8143
|  | Longueur de câble proposée (m) | 2.65
| Surlignage orange: utilisez ce câble avec précaution | 1/10 de la longueur d'onde (m) | 2.6814
| Surlignage rouge: reconsidérez le modèle | 1/4 de la longueur d'onde (m) | 6.7036 | < C136
ou la longueur du câble

## Coaxial
Calcul des câbles audio : Câbles coaxiaux
Saisie des données
3 | Matériau conducteur
| Pureté (cuivre seulement) | 99.99 | %
| Diamètre de l'âme (a) | 0.5 | mm
| Diamètre du blindage (b) | 1.8 | mm
2 | Nature de l'isolant
| Longueur du câble | 8 | m
| Fréquence du signal fo | 20000 | Hz
| Impédance d'entrée. | 47000 | ohms
| Impédance de sortie. | 470 | ohms
| Température de la pièce | 25 | °C
Glissez le curseur sur les titres pour lire les instructions
[7 empty] | Atténuation à | 20000 | Hz | -0.094468 | dB
_________________________________________________________________________________________________________________________________________ | [11 empty] | ________________________________________________________________________________________________________
| Tableau de résultats | Ne rien entrer dans les cases en rouge.
| Section du conducteur | 0.19625 | mm²
| Périmètre du blindage | 5.652 | mm
| Adaptation d'impédance | 100
| Pertes par impédances | -0.086427 | dB
Résistance
| Coefficient de température | 0.00392 | Cuivre OHFC
| Résistivité à temp ambiante | 17.4046 | x 10-9 ohms.mètre
| Résistance du conducteur à Ta | 0.0055429 | ohm | Atténuation | 1.0244 | micro décibel
Inductance
| Inductance par mètre | 0.25639 | m H/m
| Inductance totale | 2.0511 | m H
| Impédance série | 2.061 | W | Atténuation | -0.13048 | nano décibel
| Fréquence de coupure (-3dB) | 3.6488 | GHz
Capacité
| Constante diélectrique | 2.1 | Teflon
| Capacité linéique | 91.1574 | pF/m
| Capacité totale | 729.2589 | pF
| Impédance transversale | 10917.6362 | ohms
| Impédance de shunt | 8859.6313 | ohms | Atténuation | -0.0080412 | dB
| Fréquence de coupure (-3dB) | 464.3447 | KHz
| Total des pertes |  |  | Atténuation globale | -0.094468 | dB
___________________________________________________________________________________________________________________________________________
Tension du signal
| Hi-fi nominal | 0.31623 | volt (-10dBV) | Intensité | 35.6931 | mA
| THX cinema nominal | 0.2 | volt (-14dBV) |  | 22.5743 | mA
| Hi-fi et THX max | 2 | volt (+6dBV) |  | 225.743 | mA
| Professionnel nominal | 1.2289 | volt (+4dBu) | Intensité | 0.13871 | mA
| Professionnel max (numérique) | 5.1592 | volts (+18dBu) |  | 0.58233 | mA
| Professionnel max (analogique) | 19.4772 | volts (+28dBu) |  | 2.1984 | mA
___________________________________________________________________________________________________________________________________________
Valeurs utiles aux radiofréquences
| Impédance caractéristique | 53.0341 | W
Ligne de transmission
| Propagation dans le vide | 300000 | km/s
| Vitesse de propagation corrigée | 206876.4472 | km/s
| Vitesse corrigée, en pourcentage | 68.9588 | %
| Longueur d'onde électrique corrigée | 10.3438 | m
| 1/10 de la longueur d'onde | 1.0344 | m
| 1/4 de la longueur d'onde | 2.586 | m
Note on B8: Choisissez dans la liste le matériau dont est fait le conducteur. La plupart des câbles électriques sont cuivre OHFC.
Note on B10: Les câbles en cuivre ordinaire sont purs à 99,95% (ETP) tandis que les câbles de qualité supérieure dépassent 99,999%. Toutefois, dans le cas présent,l'influence de la pureté du métal sur la conductivité est négligeable.
Note on B12: Diamètre du conducteur interne (a).
Note on B14: Entrez le diamètre de la gaine qui isole le conducteur interne (b).
Note on B16: Le matériau qui constitue la gaine isolante exerce une influence sur les performances du câble. Indiquez la nature du diélectrique en contact avec le conducteur.
Note on B18: Longueur du câble en mètres.
Note on B20: Les performances du câble se dégradent avec l'élévation de la fréquence. Entrez la valeur qui servira de base de calcul pour le tableau ci-dessous. Valeur par défaut: 20000 Hz.
Note on B22: Impédance d'entrée de l'appareil suiveur (un amplificateur par exemple). Si vous ne savez pas, laissez la valeur par défaut (147000 ohms).
Note on B24: Impédance de sortie de l'appareil qui précède (un lecteur DVD par exemple). Si vous ne savez pas, laissez la valeur par défaut (470 ohms).
Note on B26: La conductivité diminue avec l'élévation de la température.
Note on B34: Section du conducteur central. La section du blindage possède toujours une surface supérieure et sa résistance est moindre.
Note on B36: Section utile d'un conducteur, ou d'un groupe de conducteurs, calculée d'après le nombre et le diamètre des brins.
Note on B38: Rapport d'impédance Zin/Zout des appareils reliés par le câble.
Note on B40: Perte de signal produite par le rapport des impédances des deux appareils.
Note on B44: Coefficient de température du métal conducteur sélectionné.
Note on B46: Résistivité utilisée pour les calculs. Cette valeur tient compte de la température ambiante.
Note on B48: Résistance ohmique (courant continu) du conducteur central pour la longueur du câble à température ambiante.
Note on B52: Inductance lineique en micro-Henrys. Vous pouvez rempacer cette valeur par celle fournie par le fabricant.
Note on B54: Valeur de l'inductance pour toute la longueur du câble.
Note on B56: Elevation de l'mpédance liée aux phénomènes d'induction.
Note on B58: Fréquence nécessaire pour que l'inductance du câble produise une atténuation de 3dB.
Note on B62: La constante diélectrique de la gaine isolante exerce une grande influence sur la capacité du câble.
Note on B64: Vous pouvez remplacer cette valeur par celle fournie par le fabricant. (Faites une sauvegarde auparavant, pour retrouver les valeurs d'origine).
Note on B66: Capacité pour toute la longueur du câble.
Note on B68: Impédance produite à la fréquence choisie, par la capacité du câble et la conductance de l'isolant.
Note on B70: Impédance résultant de la capacité du câble et de l'impédance d'entrée de l'étage suiveur.
Note on B72: Fréquence nécessaire pour que la capacité du câble produise une atténuation de 3dB.
Note on B74: Cumul des pertes liées au câble: résistance, inductance, capacité, température, longueur, permittivité du diélectrique. Ne tient pas compte de l'adaptation d'impédance des appareils.
Note on B79: Niveau nominal du signal pour l'entrée et la sortie ligne des préamplificateurs hi-fi (DIN- CCIR).
Note on B81: Niveau nominal du signal pour la sortie d'un lecteur DVD ou l'entrée d'un préamplificateur cinéma (source THX).
Note on B83: Niveau ligne maximal pour l'entrée et la sortie des préamplificateurs hi-fi (DIN- CCIR-THX). (Ne concerne pas la sensibilité des amplificateurs).
Note on B85: Niveau nominal pour lire 0dB sur un VU-mètre, à l'entrée ou la sortie ligne des équipements audio professionnels (DIN- CCIR).
Note on B87: Niveau se sortie maximal de la plupart des équipements numériques professionnels. Correspond à 0dB-FS.
Note on B89: Niveau se sortie maximal des appareils audio professionnels analogiques. (On trouve également des appareils limités à 24dBu).
Note on B95: Impédance du câble. Permet le calcul de l'impédances de source et de charge pour une transmission sans perte.
Note on B101: Vitesse de propagation du signal dans le câble corrigée en fonction de la vitesse de déplacement des charges dans le diélectrique.
Note on B103: Comparaison de la vitesse de propagation dans le câble et dans le vide.
Note on B105: Longueur d'onde du signal dans le câble à la fréquence choisie.
Note on B107: Valeur permettant de déterminer la longueur optimale du câble sans réflexion du signal.
Note on B109: Valeur permettant de déterminer la longueur optimale du câble sans réflexion du signal.
Note on F79: Intensité du courant circulant dans le câble avec la charge sélectionnée.
Note on F85: Intensité du courant circulant dans le câble avec la charge sélectionnée.

## Data (hidden)
| Constante diélectrique |  |  |  |  | AWG |  |  |  | Min | Ref | Max | Scale | fo | Résistance | Courbe | Pureté | Courbe | Temp | Resist | Z Induct | w | Induct | Z Capa | Att Capa | Equiv série | Capa | R+capa | Att R+C | d | d2 |  | Z Proxi+Peau | Proxi | Res tot | Total
| Air (fil nu) | 1 |  |  |  | 0AWG | 55.10 | 9.4 |  | 1 | 0 | 0.8 | 1000 | 1000 | 0.13781 | -0.14836 | 0.13656 | -0.14702 | 0.13924 | -0.14987 | 0.029916 | 6280 | -6.0731e-05 | 418945.2007 | 418945.2007 | 0.00015276 | -2.4687e-13 | 0.13939 | -0.14987 | 2.1007 | 0.79809 | 0.018127 | 0.15736 | -0.019659 | 0.18743 | -0.16959
| Teflon | 2.1 |  |  |  | 2AWG | 34.65 | 7.4 |  | 1 | 0 | 0.8 |  | 1059.3 | 0.13781 | -0.14836 | 0.13656 | -0.14702 | 0.13924 | -0.14987 | 0.03169 | 6652.404 | -6.8147e-05 | 395492.4957 | 395492.4957 | 0.00016182 | -2.7773e-13 | 0.1394 | -0.14987 | 2.0411 | 0.79809 | 0.018657 | 0.15789 | -0.020233 | 0.18975 | -0.17017
| Polyethylene | 2.4 |  |  |  | 4AWG | 21.73 | 5.9 |  | 1 | 0 | 0.8 |  | 1122.1165 | 0.13781 | -0.14836 | 0.13656 | -0.14702 | 0.13924 | -0.14987 | 0.033569 | 7046.8916 | -7.6469e-05 | 373352.6817 | 373352.6817 | 0.00017142 | -3.1051e-13 | 0.13941 | -0.14987 | 1.9831 | 0.79809 | 0.019202 | 0.15844 | -0.020823 | 0.19218 | -0.17077
| Polypropylene | 2.6 |  |  |  | 6AWG | 13.6 | 4.7 |  | 1 | 0 | 0.8 |  | 1188.658 | 0.13781 | -0.14836 | 0.13656 | -0.14702 | 0.13924 | -0.14987 | 0.03556 | 7464.7722 | -8.5807e-05 | 352452.2625 | 352452.2625 | 0.00018158 | -3.4909e-13 | 0.13942 | -0.14987 | 1.9268 | 0.79809 | 0.019763 | 0.159 | -0.021431 | 0.19474 | -0.17139
| Teflon mousse | 1.65 |  |  |  | 8AWG | 8 | 3.7 |  | 1 | 0 | 0.8 | 1250 | 1259.1454 | 0.13781 | -0.14836 | 0.13656 | -0.14702 | 0.13924 | -0.14987 | 0.037669 | 7907.4332 | -9.6286e-05 | 332721.8565 | 332721.8565 | 0.00019235 | -3.9152e-13 | 0.13943 | -0.14987 | 1.8721 | 0.79809 | 0.020341 | 0.15958 | -0.022057 | 0.19744 | -0.17203
| Polyethylène mousse | 1.65 |  |  |  | 10AWG | 5.26 | 2.6 |  | 1 | 0 | 0.8 |  | 1333.8127 | 0.13781 | -0.14836 | 0.13656 | -0.14702 | 0.13924 | -0.14987 | 0.039902 | 8376.344 | -0.00010804 | 314095.9657 | 314095.9657 | 0.00020375 | -4.3973e-13 | 0.13944 | -0.14987 | 1.819 | 0.79809 | 0.020935 | 0.16017 | -0.0227 | 0.20028 | -0.17268
| Polypropylène mousse | 1.55 |  |  |  | 12AWG | 3.3 | 2 |  | 1 | 0 | 0.8 |  | 1412.9078 | 0.13781 | -0.14836 | 0.13656 | -0.14702 | 0.13924 | -0.14987 | 0.042269 | 8873.0612 | -0.00012124 | 296512.7591 | 296512.7591 | 0.00021584 | -4.9374e-13 | 0.13945 | -0.14987 | 1.7673 | 0.79809 | 0.021547 | 0.16078 | -0.023363 | 0.20327 | -0.17336
| PVC | 4 |  |  |  | 14AWG | 2 | 1.6 |  | 1 | 0 | 0.8 |  | 1496.6933 | 0.13781 | -0.14836 | 0.13656 | -0.14702 | 0.13924 | -0.14987 | 0.044775 | 9399.2337 | -0.00013604 | 279913.8668 | 279913.8668 | 0.00022864 | -5.5352e-13 | 0.13947 | -0.14987 | 1.7171 | 0.79809 | 0.022177 | 0.16141 | -0.024045 | 0.20642 | -0.17405
| Silicone | 2.9 |  |  |  | 16AWG | 1.3 | 1.3 |  | 1 | 0 | 0.8 | 1600 | 1585.4472 | 0.13781 | -0.14836 | 0.13656 | -0.14702 | 0.13924 | -0.14987 | 0.04743 | 9956.6083 | -0.00015265 | 264244.1865 | 264244.1865 | 0.00024219 | -6.2103e-13 | 0.13948 | -0.14987 | 1.6684 | 0.79809 | 0.022825 | 0.16206 | -0.024746 | 0.20973 | -0.17477
| Caoutchouc | 3 |  |  |  | 18AWG | 0.78 | 1 |  | 1 | 0 | 0.8 |  | 1679.4642 | 0.13781 | -0.14836 | 0.13656 | -0.14702 | 0.13924 | -0.14987 | 0.050243 | 10547.0352 | -0.0001713 | 249451.7007 | 249451.7007 | 0.00025655 | -6.9817e-13 | 0.13949 | -0.14987 | 1.621 | 0.79809 | 0.023492 | 0.16273 | -0.025468 | 0.21323 | -0.17551
[6 empty] | 20AWG | 0.50 | 0.8 |  | 1 | 0 | 0.8 |  | 1779.0564 | 0.13781 | -0.14836 | 0.13656 | -0.14702 | 0.13924 | -0.14987 | 0.053222 | 11172.4744 | -0.00019221 | 235487.3036 | 235487.3036 | 0.00027177 | -7.8303e-13 | 0.13951 | -0.14987 | 1.575 | 0.79809 | 0.024178 | 0.16341 | -0.026211 | 0.21691 | -0.17628
[6 empty] | 22AWG | 0.33 | 0.65 |  | 1 | 0 | 0.8 |  | 1884.5545 | 0.13781 | -0.14836 | 0.13656 | -0.14702 | 0.13924 | -0.14987 | 0.056379 | 11835.0021 | -0.00021569 | 222304.6385 | 222304.6385 | 0.00028788 | -8.7754e-13 | 0.13952 | -0.14987 | 1.5303 | 0.79809 | 0.024885 | 0.16412 | -0.026976 | 0.22079 | -0.17707
|  | 8 |  |  |  | 24AWG | 0.20 | 0.5 |  | 1 | 0 | 0.8 | 2000 | 1996.3086 | 0.13781 | -0.14836 | 0.13656 | -0.14702 | 0.13924 | -0.14987 | 0.059722 | 12536.8177 | -0.00024202 | 209859.9438 | 209859.9438 | 0.00030495 | -9.8554e-13 | 0.13954 | -0.14987 | 1.4868 | 0.79809 | 0.025612 | 0.16485 | -0.027763 | 0.22488 | -0.17788
|  | 3.7 | [7 empty] | 1 | 0 | 0.8 |  | 2114.6896 | 0.13781 | -0.14836 | 0.13656 | -0.14702 | 0.13924 | -0.14987 | 0.063263 | 13280.251 | -0.00027158 | 198111.9077 | 198111.9077 | 0.00032304 | -1.1051e-12 | 0.13956 | -0.14987 | 1.4446 | 0.79809 | 0.02636 | 0.1656 | -0.028573 | 0.22918 | -0.17872
[10 empty] | 1 | 0 | 0.8 |  | 2240.0907 | 0.13781 | -0.14836 | 0.13656 | -0.14702 | 0.13924 | -0.14987 | 0.067015 | 14067.7699 | -0.00030474 | 187021.5309 | 187021.5309 | 0.00034219 | -1.2421e-12 | 0.13958 | -0.14987 | 1.4036 | 0.79809 | 0.027131 | 0.16637 | -0.029407 | 0.23372 | -0.17959
| Résistivité des métaux | [8 empty] | 1 | 0 | 0.8 |  | 2372.9281 | 0.13781 | -0.14836 | 0.13656 | -0.14702 | 0.13924 | -0.14987 | 0.070989 | 14901.9886 | -0.00034195 | 176551.9975 | 176551.9975 | 0.00036248 | -1.3925e-12 | 0.1396 | -0.14987 | 1.3637 | 0.79809 | 0.027923 | 0.16716 | -0.030265 | 0.23851 | -0.18048
[10 empty] | 1 | 0 | 0.8 | 2500 | 2513.6428 | 0.13781 | -0.14836 | 0.13656 | -0.14702 | 0.13924 | -0.14987 | 0.075198 | 15785.6766 | -0.00038371 | 166668.5523 | 166668.5523 | 0.00038398 | -1.5622e-12 | 0.13962 | -0.14987 | 1.325 | 0.79809 | 0.028739 | 0.16798 | -0.031148 | 0.24356 | -0.1814
| Métal | Résistivité | [7 empty] | 1 | 0 | 0.8 |  | 2662.7018 | 0.13781 | -0.14836 | 0.13656 | -0.14702 | 0.13924 | -0.14987 | 0.079658 | 16721.7672 | -0.00043056 | 157338.386 | 157338.386 | 0.00040675 | -1.7531e-12 | 0.13964 | -0.14987 | 1.2874 | 0.79809 | 0.029579 | 0.16882 | -0.032056 | 0.24888 | -0.18236
|  | ohm.mètre | x 10-9 | [6 empty] | 1 | 0 | 0.8 |  | 2820.6 | 0.13781 | -0.14836 | 0.13656 | -0.14702 | 0.13924 | -0.14987 | 0.084381 | 17713.368 | -0.00048314 | 148530.5258 | 148530.5258 | 0.00043086 | -1.9672e-12 | 0.13967 | -0.14987 | 1.2508 | 0.79809 | 0.030444 | 0.16968 | -0.032991 | 0.25449 | -0.18335
|  |  | Coefficient température | [6 empty] | 1 | 0 | 0.8 |  | 2987.8616 | 0.13781 | -0.14836 | 0.13656 | -0.14702 | 0.13924 | -0.14987 | 0.089385 | 18763.7707 | -0.00054214 | 140215.7329 | 140215.7329 | 0.00045641 | -2.2083e-12 | 0.13969 | -0.14987 | 1.2153 | 0.79809 | 0.031333 | 0.17057 | -0.033953 | 0.26041 | -0.18437
1 | Argent | 16 |  | 0.0038 | [5 empty] | 1 | 0 | 0.8 | 3150 | 3165.0418 | 0.13781 | -0.14836 | 0.13656 | -0.14702 | 0.13924 | -0.14987 | 0.094686 | 19876.4623 | -0.00060834 | 132366.4051 | 132366.4051 | 0.00048348 | -2.4783e-12 | 0.13972 | -0.14987 | 1.1808 | 0.79809 | 0.032249 | 0.17149 | -0.034944 | 0.26665 | -0.18543
| Argent/cuivre | 16.9 |  | 0.00392 | [5 empty] | 1 | 0 | 0.8 |  | 3352.7287 | 0.13781 | -0.14836 | 0.13656 | -0.14702 | 0.13924 | -0.14987 | 0.1003 | 21055.1365 | -0.00068262 | 124956.4855 | 124956.4855 | 0.00051215 | -2.7811e-12 | 0.13975 | -0.14987 | 1.1473 | 0.79809 | 0.033191 | 0.17243 | -0.035963 | 0.27324 | -0.18652
2 | Cuivre OHFC | 17.07 |  | 0.00392 | [5 empty] | 1 | 0 | 0.8 |  | 3551.5456 | 0.13781 | -0.14836 | 0.13656 | -0.14702 | 0.13924 | -0.14987 | 0.10625 | 22303.7061 | -0.00076597 | 117961.3759 | 117961.3759 | 0.00054251 | -3.1206e-12 | 0.13978 | -0.14987 | 1.1147 | 0.79809 | 0.034161 | 0.1734 | -0.037011 | 0.28019 | -0.18765
3 | Cuivre écroui | 18 |  | 0.00382 | [5 empty] | 1 | 0 | 0.8 |  | 3762.1522 | 0.13781 | -0.14836 | 0.13656 | -0.14702 | 0.13924 | -0.14987 | 0.11255 | 23626.3159 | -0.0008595 | 111357.8551 | 111357.8551 | 0.00057468 | -3.5024e-12 | 0.13981 | -0.14987 | 1.0831 | 0.79809 | 0.03516 | 0.1744 | -0.03809 | 0.28752 | -0.18882
4 | Or | 22 |  | 0.0034 | [5 empty] | 1 | 0 | 0.8 | 4000 | 3985.2478 | 0.13781 | -0.14836 | 0.13656 | -0.14702 | 0.13924 | -0.14987 | 0.11922 | 25027.3564 | -0.00096444 | 105124.0018 | 105124.0018 | 0.00060876 | -3.9287e-12 | 0.13985 | -0.14987 | 1.0523 | 0.79809 | 0.036187 | 0.17542 | -0.039201 | 0.29526 | -0.19004
5 | Aluminium | 30 |  | 0.0042 | [5 empty] | 1 | 0 | 0.8 |  | 4221.573 | 0.13781 | -0.14836 | 0.13656 | -0.14702 | 0.13924 | -0.14987 | 0.12629 | 26511.4787 | -0.0010822 | 99239.1218 | 99239.1218 | 0.00064485 | -4.4089e-12 | 0.13988 | -0.14987 | 1.0224 | 0.79809 | 0.037245 | 0.17648 | -0.040344 | 0.30342 | -0.1913
6 | Bronze | 50 |  | 0.002 | [5 empty] | 1 | 0 | 0.8 |  | 4471.9123 | 0.13781 | -0.14836 | 0.13656 | -0.14702 | 0.13924 | -0.14987 | 0.13378 | 28083.6093 | -0.0012143 | 93683.6796 | 93683.6796 | 0.00068309 | -4.947e-12 | 0.13992 | -0.14987 | 0.9934 | 0.79809 | 0.038333 | 0.17757 | -0.04152 | 0.31203 | -0.19261
7 | Laiton | 60 |  | 0.0025 | [5 empty] | 1 | 0 | 0.8 |  | 4737.0967 | 0.13781 | -0.14836 | 0.13656 | -0.14702 | 0.13924 | -0.14987 | 0.14172 | 29748.9674 | -0.0013626 | 88439.2331 | 88439.2331 | 0.0007236 | -5.5526e-12 | 0.13996 | -0.14987 | 0.9652 | 0.79809 | 0.039453 | 0.17869 | -0.042731 | 0.32113 | -0.19397
8 | Platine | 94 |  | 0.0039 | [5 empty] | 1 | 0 | 0.8 | 5000 | 5018.0066 | 0.13781 | -0.14836 | 0.13656 | -0.14702 | 0.13924 | -0.14987 | 0.15012 | 31513.0811 | -0.001529 | 83488.3726 | 83488.3726 | 0.0007665 | -6.2296e-12 | 0.14 | -0.14987 | 0.93779 | 0.79809 | 0.040606 | 0.17984 | -0.043976 | 0.33073 | -0.19538
9 | Fer | 104 |  | 0.0025 | [5 empty] | 1 | 0 | 0.8 |  | 5315.5743 | 0.13781 | -0.14836 | 0.13656 | -0.14702 | 0.13924 | -0.14987 | 0.15902 | 33381.8068 | -0.0017157 | 78814.6631 | 78814.6631 | 0.00081195 | -6.9914e-12 | 0.14005 | -0.14987 | 0.91116 | 0.79809 | 0.041793 | 0.18103 | -0.045258 | 0.34086 | -0.19685
10 | Etain | 142 |  | 0.0042 | [5 empty] | 1 | 0 | 0.8 |  | 5630.7879 | 0.13781 | -0.14836 | 0.13656 | -0.14702 | 0.13924 | -0.14987 | 0.16845 | 35361.348 | -0.0019251 | 74402.5895 | 74402.5895 | 0.00086009 | -7.8438e-12 | 0.1401 | -0.14987 | 0.88529 | 0.79809 | 0.043014 | 0.18225 | -0.046577 | 0.35156 | -0.19838
11 | Maillechort | 300 |  | 0.00036 | [5 empty] | 1 | 0 | 0.8 |  | 5964.6936 | 0.13781 | -0.14836 | 0.13656 | -0.14702 | 0.13924 | -0.14987 | 0.17844 | 37458.2759 | -0.0021601 | 70237.5055 | 70237.5055 | 0.00091109 | -8.8024e-12 | 0.14015 | -0.14987 | 0.86016 | 0.79809 | 0.044271 | 0.18351 | -0.047934 | 0.36286 | -0.19997
12 | Manganin | 467 |  | 2e-05 | [5 empty] | 1 | 0 | 0.8 | 6300 | 6318.4 | 0.13781 | -0.14836 | 0.13656 | -0.14702 | 0.13924 | -0.14987 | 0.18902 | 39679.5517 | -0.0024239 | 66305.5843 | 66305.5843 | 0.00096511 | -9.8786e-12 | 0.1402 | -0.14987 | 0.83573 | 0.79809 | 0.045565 | 0.1848 | -0.049331 | 0.37479 | -0.20163
13 | Constantan | 500 |  | 1e-05 | [5 empty] | 1 | 0 | 0.8 |  | 6693.0811 | 0.13781 | -0.14836 | 0.13656 | -0.14702 | 0.13924 | -0.14987 | 0.20023 | 42032.5491 | -0.0027198 | 62593.7735 | 62593.7735 | 0.0010223 | -1.1084e-11 | 0.14026 | -0.14987 | 0.81201 | 0.79809 | 0.046896 | 0.18613 | -0.050768 | 0.38739 | -0.20336
14 | Ferro-Nickel | 738 |  | 0.0009 | [5 empty] | 1 | 0 | 0.8 |  | 7089.9808 | 0.13781 | -0.14836 | 0.13656 | -0.14702 | 0.13924 | -0.14987 | 0.2121 | 44525.0793 | -0.0030518 | 59089.7513 | 59089.7513 | 0.001083 | -1.2438e-11 | 0.14032 | -0.14987 | 0.78895 | 0.78895 | 0.048267 | 0.1875 | -0.052248 | 0.40069 | -0.20517
15 | Mercure | 940 |  | 0.0009 | [5 empty] | 1 | 0 | 0.8 |  | 7510.4166 | 0.13781 | -0.14836 | 0.13656 | -0.14702 | 0.13924 | -0.14987 | 0.22468 | 47165.4165 | -0.0034243 | 55781.8855 | 55781.8855 | 0.0011472 | -1.3956e-11 | 0.14038 | -0.14987 | 0.76655 | 0.76655 | 0.049677 | 0.18891 | -0.05377 | 0.41474 | -0.20707
[10 empty] | 1 | 0 | 0.8 | 8000 | 7955.7843 | 0.13781 | -0.14836 | 0.13656 | -0.14702 | 0.13924 | -0.14987 | 0.23801 | 49962.3257 | -0.0038423 | 52659.1952 | 52659.1952 | 0.0012152 | -1.5661e-11 | 0.14045 | -0.14987 | 0.74478 | 0.74478 | 0.051129 | 0.19037 | -0.055336 | 0.42959 | -0.20905
| Résistivité OHFC à20°C | 17.07 | 99.99 | RPUR | [5 empty] | 1 | 0 | 0.8 |  | 8427.5624 | 0.13781 | -0.14836 | 0.13656 | -0.14702 | 0.13924 | -0.14987 | 0.25212 | 52925.0916 | -0.0043112 | 49711.3143 | 49711.3143 | 0.0012872 | -1.7574e-11 | 0.14052 | -0.14987 | 0.72364 | 0.72364 | 0.052623 | 0.19186 | -0.056948 | 0.44527 | -0.21113
| Résistivité ETP à 20°C | 17.2267 | 99.92 | [6 empty] | 1 | 0 | 0.8 |  | 8927.3168 | 0.13781 | -0.14836 | 0.13656 | -0.14702 | 0.13924 | -0.14987 | 0.26707 | 56063.5495 | -0.0048374 | 46928.4568 | 46928.4568 | 0.0013635 | -1.972e-11 | 0.1406 | -0.14987 | 0.70309 | 0.70309 | 0.054161 | 0.1934 | -0.058606 | 0.46183 | -0.21332
| Conducteur | Cuivre OHFC | [7 empty] | 1 | 0 | 0.8 |  | 9456.7067 | 0.13781 | -0.14836 | 0.13656 | -0.14702 | 0.13924 | -0.14987 | 0.28291 | 59388.118 | -0.0054278 | 44301.3847 | 44301.3847 | 0.0014444 | -2.2127e-11 | 0.14068 | -0.14987 | 0.68313 | 0.68313 | 0.055744 | 0.19498 | -0.060313 | 0.47933 | -0.21561
| Nombre conducteurs | 2 |  | NbCond |  | Résistance (ohm/m) |  |  |  | 1 | 0 | 0.8 | 10000 | 10017.4894 | 0.13781 | -0.14836 | 0.13656 | -0.14702 | 0.13924 | -0.14987 | 0.29968 | 62909.8334 | -0.0060901 | 41821.377 | 41821.377 | 0.00153 | -2.483e-11 | 0.14077 | -0.14987 | 0.66373 | 0.66373 | 0.057373 | 0.19661 | -0.062069 | 0.49782 | -0.21803
| Longueur | 8 | m | Longueur |  | R=(4*ro/n*3,141*d²)*k1*k2*k3*10^6 |  |  |  | 1 | 0 | 0.8 |  | 10611.5265 | 0.13781 | -0.14836 | 0.13656 | -0.14702 | 0.13924 | -0.14987 | 0.31746 | 66640.3865 | -0.0068333 | 39480.2011 | 39480.2011 | 0.0016207 | -2.7863e-11 | 0.14086 | -0.14987 | 0.64489 | 0.64489 | 0.059049 | 0.19829 | -0.063877 | 0.51736 | -0.22058
| Diamètre brin | 0.1 |  | DiaBrin |  | 5.9932 | pour 1km (dia réel) |  |  | 1 | 0 | 0.8 |  | 11240.79 | 0.13781 | -0.14836 | 0.13656 | -0.14702 | 0.13924 | -0.14987 | 0.33628 | 70592.1614 | -0.007667 | 37270.085 | 37270.085 | 0.0017168 | -3.1265e-11 | 0.14095 | -0.14987 | 0.62658 | 0.62658 | 0.060775 | 0.20001 | -0.065736 | 0.53801 | -0.22328
| Nombre brins | 420 |  | NbBrin |  | 0.017927 | pour 1m (1mm²) |  |  | 1 | 0 | 0.8 |  | 11907.3689 | 0.13781 | -0.14836 | 0.13656 | -0.14702 | 0.13924 | -0.14987 | 0.35622 | 74778.2766 | -0.0086023 | 35183.6921 | 35183.6921 | 0.0018186 | -3.5082e-11 | 0.14106 | -0.14987 | 0.60879 | 0.60879 | 0.062551 | 0.20179 | -0.06765 | 0.55983 | -0.22613
| Diamètre apparent/cond | 1.7558 | multibrins | DiaMaj |  | 1.0196 | 56,875m (1mm²) |  |  | 1 | 0 | 0.8 | 12500 | 12613.4759 | 0.13781 | -0.14836 | 0.13656 | -0.14702 | 0.13924 | -0.14987 | 0.37735 | 79212.6284 | -0.0096516 | 33214.0962 | 33214.0962 | 0.0019264 | -3.9368e-11 | 0.14116 | -0.14987 | 0.5915 | 0.5915 | 0.064379 | 0.20362 | -0.069619 | 0.58289 | -0.22914
| Diamètre apparent/cond | 1.5962 | monobrin | DiaCond | [5 empty] | 1 | 0 | 0.8 |  | 13361.455 | 0.13781 | -0.14836 | 0.13656 | -0.14702 | 0.13924 | -0.14987 | 0.39972 | 83909.9373 | -0.010829 | 31354.759 | 31354.759 | 0.0020406 | -4.4174e-11 | 0.14128 | -0.14987 | 0.57471 | 0.57471 | 0.06626 | 0.2055 | -0.071645 | 0.60726 | -0.23235
| Section par conducteur | 2 | [7 empty] | 1 | 0 | 0.8 |  | 14153.7893 | 0.13781 | -0.14836 | 0.13656 | -0.14702 | 0.13924 | -0.14987 | 0.42343 | 88885.7966 | -0.012149 | 29599.5082 | 29599.5082 | 0.0021616 | -4.9568e-11 | 0.1414 | -0.14987 | 0.55839 | 0.55839 | 0.068197 | 0.20743 | -0.07373 | 0.63302 | -0.23575
| Section conducteur à brins | 3.298 | mm² | [6 empty] | 1 | 0 | 0.8 |  | 14993.109 | 0.13781 | -0.14836 | 0.13656 | -0.14702 | 0.13924 | -0.14987 | 0.44854 | 94156.7243 | -0.013631 | 27942.5169 | 27942.5169 | 0.0022898 | -5.5622e-11 | 0.14153 | -0.14987 | 0.54253 | 0.54253 | 0.07019 | 0.20943 | -0.075875 | 0.66025 | -0.23938
| Section par ligne | 2 | mm² | SCond | [5 empty] | 1 | 0 | 0.8 | 16000 | 15882.2003 | 0.13781 | -0.14836 | 0.13656 | -0.14702 | 0.13924 | -0.14987 | 0.47513 | 99740.218 | -0.015292 | 26378.2846 | 26378.2846 | 0.0024255 | -6.2415e-11 | 0.14166 | -0.14987 | 0.52713 | 0.52713 | 0.072241 | 0.21148 | -0.078082 | 0.68904 | -0.24325
| Section donnée | 2 | mm² | [6 empty] | 1 | 0 | 0.8 |  | 16824.0148 | 0.13781 | -0.14836 | 0.13656 | -0.14702 | 0.13924 | -0.14987 | 0.50331 | 105654.813 | -0.017156 | 24901.6186 | 24901.6186 | 0.0025693 | -7.0037e-11 | 0.14181 | -0.14987 | 0.51216 | 0.51216 | 0.074352 | 0.21359 | -0.080354 | 0.71947 | -0.24738
[10 empty] | 1 | 0 | 0.8 |  | 17821.6789 | 0.13781 | -0.14836 | 0.13656 | -0.14702 | 0.13924 | -0.14987 | 0.53316 | 111920.1434 | -0.019246 | 23507.617 | 23507.617 | 0.0027216 | -7.8589e-11 | 0.14196 | -0.14987 | 0.49762 | 0.49762 | 0.076525 | 0.21576 | -0.082691 | 0.75164 | -0.25181
| Coeff température | 0.00392 |  | CoefT | [5 empty] | 1 | 0 | 0.8 |  | 18878.5044 | 0.13781 | -0.14836 | 0.13656 | -0.14702 | 0.13924 | -0.14987 | 0.56477 | 118557.0079 | -0.021591 | 22191.652 | 22191.652 | 0.0028829 | -8.8186e-11 | 0.14212 | -0.14987 | 0.48349 | 0.48349 | 0.078761 | 0.218 | -0.085095 | 0.78565 | -0.25656
| Ecart température | 5 |  | DT | [5 empty] | 1 | 0 | 0.8 | 20000 | 19997.9998 | 0.13781 | -0.14836 | 0.13656 | -0.14702 | 0.13924 | -0.14987 | 0.59826 | 125587.4385 | -0.02422 | 20949.3552 | 20949.3552 | 0.0030538 | -9.8955e-11 | 0.14229 | -0.14987 | 0.46976 | 0.46976 | 0.081063 | 0.2203 | -0.08757 | 0.82162 | -0.26166
| Résistivité à 20°C | 17.07
| Résistivité à T ambiante | 17.4046 |  | ResiT | [10 empty] | ohm | dB | ohm | dB | ohm | dB | ohm |  | dB |  |  | ohm | dB |  | dB |  | 0 |  | ohm | dB | ohm | dB
| Résistance linéique | 8.7023 | milliohms |  | vérifier coeff 1,1357
| Résistance de la boucle à 20°C | 0.13656 |  | ResT | vérifier coeff 1,1357
| Résistance de la boucle à T amb | 0.13924 |  | ResA | vérifier coeff 1,1357 | 8.7023
| Résist boucle ETP à 20°C | 0.13781 |  |  | vérifier coeff 1,1357
| Atténuation résistive | -0.14987 | dB
| Constante diélectrique | 2.1 |  | Ctd
| Isolant | Teflon
| Impédance enceinte | 8 |  | Zspkr
| Fréquence | 20000 |  | FHz
Inductance
| Inductance linéique | 0.59546 | mH
| Inductance totale | 4.7637 | mH | Ind
| Impédance série | 0.59832 | ohms | Zind
| w^2 | 15791367041.743
| L/R (enceinte) | 5.9546e-07
| L/R^2 | 3.5458e-13
| 1+(L/R)^2 x w^2 | 1.0056
| T=1/ racine (1+(L/R)^2 x w^2) | 0.99721 | fonction de transfert |  | 0.99721
| Atténuation | -0.024249 | dB
| fréquence de coupure | 267.2789 | KHz
Capacité
| Entre axe des conducteurs | 3 |  | Axe | mm
| Capacité linéique | 47.5109 | pF/m
| Capacité totale | 380.0871 | pF | Cap
| Impédance parallèle | 20947.26 | ohms | Zcapa
| Impédance de l'enceinte (à fo) | 8 | ohms
| Impédance de perte | 7.9969 | ohms
| w = 2 x 3,14 x f | 125663.7061
| RC | 3.8009e-11
| 1 + (w/RC)^2 | 1
| racine 1 + (w/RC)^2 | 1
| T=1/racine 1 + (w/RC)^2 | 1 | fonction de transfert |  | 1
| Atténuation | -0.099075 | nano dB |  | -0.099075
| Fréquence de coupure | 4.1873 | GHz
| Effet de peau | d = racine r / (p * m0 * mr * f) |  |  | mr=1 (cuivre) | d2= | 0.81631
| d : épaisseur de la peau | 0.46974 | mm |  |  | d2 corr= | 0.81631
| écart/résitance initiale boucle) | 0.049316 | ohms |  |  | s2= | 0.5231
| constante K = | 1.9109 |  | Kt |  | s1= | 2 | (monobrin)
| Diamètre maximal sans perte | 1.2694 | mm |  |  | s1-s2= | 1.4769
m 0 | perméabilité magnétique du vide | 1.256e-06 | (4p.10^-7)
Rac/Rdc=(0,25+(0,18+(S/pd)^6)^1/6)-(0,25+(0,18+(D/4d)^6)^1/6)
| Résistance de la couronne (boucle) | 0.18855 |  |  |  | 0 |  | ^6 |  | +0,18 | ^1/6 | +0,25
| Quotient RAC : RDC | 1.3542 |  |  |  | S/pd= | 0.8495 | 0.37582 |  | 0.55582 | 0.90675 | 1.1568
| Elévation de la résistance en alternatif RAC | 35.42% |  |  |  | D/4d= | 0.8495 | 0.37582 |  | 0.55582 | 0.90675 | 1.1568
| Résistance à fo | 0.18855 | W | Rpeau
| Admittance de l'enceinte (à fo) | 0.0030541 | ohms |  |  | Peau:
ys= xs4/ ( 192 + xs4)
| Perte de signal par effet de peau (RAC) | -0.053379 | dB |  |  | 0.148
| Perte de signal par la résistance (RDC) | -0.14987 | dB
| Perte totale (RAC + RDC) | -0.20234 | dB |  |  | Remarque: les pertes potentiellement audibles
sont surlignées en rouge.
Effet de proximité
| Impédance linéique | Zi = r / pm * d (1- K/2 * D²/d²)
| pm : périmètre de chaque conducteur | 5.012 | mm | Perim |  | yp = xp4 / ( 192 + 0.8 xp4 ) * (d/S)2 * 2.9 |  |  | = | 5.775
| Ep peau corrigée | 0.46974 | mm | Peau
| Zi : impédance linéique | 0.010133 | W/m | Zlin |  | xp2 = 8 . pi . f .10^-7 . kp / Rdct
| Impédance de proximité + peau | 0.081067 |  |  |  | kp=1
| Impédance de proximité seule | 0.031751 |  |  |  | xp4= | 33.351
| Atténuation | -0.087574 | dB
[6 empty] | ys= | 0.148
| Récapitulatif |  |  |  |  | yp= | 0.1215
| Résistance initiale 20°C | 0.13781 | W
| Gain par la pureté | -0.0012653 | W | 1265.2708 | mW | 0.9181
| température | 0.0026881 | W
| Perte par inductance | 0.59832 | W
| Capa | 0.0030541 | W
| Peau + proximité | 0.081067 | W
| Total des pertes | 0.82168 | W
| Atténuation de la boucle à fo | -0.2617 | dB
Facteur d'amortissement
| Impédance de sortie de l'ampli | 0.1 | W
| Facteur d'amortissement sans câble | 80
| Facteur d'amortissement avec câble | 8.6798
5- Vitesse de déplacement des électrons
Données variables
I = | Intensité | 3.5355 | A
S = | Section | 3 | mm²
v = j * M / u * N * e * k
j = | densité du courant = I * 1/S | 1767766.953 | ampères/m²
M = | Masse molaire | 63.5 | g (cuivre)
u = | masse volumique | 8960 | kg/m3
k = | nombre d'électrons libres | 1.2
N = | nombre d'Avogadro | 6.023e+23
e = | charge d'un électron | 1.602e-19 | Coulomb
v = | vitesse de déplacement | 0.1082 | mm/s
6- Eloignement maximal d'un électron (régime sinusoïdal)
I devient Ieff
| fréquence | 20 | Hz
| éloignement max | 1352.5213 | nanomètres
7- Distance interatomique (cuivre)
| Masse volumique | 8960 | kg/m3
| Masse d'un atome | 1.0548e-25 | kg
| Atomes/m3 | 8.4943e+28
| Distance | 0.22749 | nanomètres
8- Agitation thermique : vitesse des électrons
v = racine ((3 * KB * TA) / m)
| kB = constante de Boltzmann: | 1.3806e-23
| m = masse d'un électron = | 9.1095e-31 | kg
| TA = température absolue | 295 | ° Kelvin
| vitesse des électrons | 115813.0728 | m/s
|  | 416927.0621 | km/h
9- Bruit thermique
Vb = racine ( 4 * KB * TA * Df)
| Bande de fréquence Df | 20000 | Hz (1 Hz par défaut)
| Résistance du câble | 0.13924 | ohm
| Tension de bruit Vb= | 6.7354 | nV /eHz
| ref 0 dBu = | -161.2232 | dB
| ref -10 dBV = | -153.4264 | dB
10- Constantes de temps du câble
| Contante t | t = RC
V = | Tension initiale | 1 | volts
e = | logarithme naturel | 2.718
| Tension de charge | Vc = V (1- e-t/RC)
| Tension décharge | Vd = Vc . e-t/RC
C = | Capacité linéique | 47.5109 | pf/m
L = | Longueur | 16 | m
t = | Constante | 6.6153e-06 | ms
tc = | Temps de charge | 0.005 | ms
td = | Temps décharge | 0.005 | ms
Vc | Tension de charge | #NUM! | volts
Vd | Tension décharge | #NUM! | volts
Facteur de vélocité
| Constante diélectrique | 2.1
| Facteur de vélocité | 0.69007 | x vitesse de la lumière
| Vitesse de propagation | 43.4741 | cm/ns
____________________________________________________________________________________________________________________________________
| Constante diélectrique | Constante | Resistivité | [6 empty] | Min | Ref | Max | Scale | fo | w^2 |  | Temp | Courbe |  | Adapt Z |  | T ind | Att Induct | Z Capa | Z parall |  | Courbe | Res tot | Courbe
| Air (fil nu) | 1 | 1e-99 | [6 empty] | 1 | 0 | 0.8 | 1000 | 1000 | 39438400 |  | 0.0055429 | 1.0244e-06 |  | -0.086427 |  | 1 | -3.2594e-13 | 218352.7239 | 38675.2315 | 1 | -2.0122e-05 |  | -0.0002191
| Teflon | 2.1 | 1e-13 | [6 empty] | 1 | 0 | 0.8 |  | 1059.3 | 44254478.9792 |  | 0.0055429 | 1.0244e-06 |  | -0.086427 |  | 1 | -3.6644e-13 | 206129.2589 | 38273.2332 | 1 | -2.2579e-05 |  | -0.00022155
| Polyethylene | 2.4 | 1e-13 | [6 empty] | 1 | 0 | 0.8 |  | 1122.1165 | 49658680.6189 |  | 0.0055429 | 1.0244e-06 |  | -0.086427 |  | 1 | -4.108e-13 | 194590.0679 | 37856.4122 | 1 | -2.5336e-05 |  | -0.00022431
| Polypropylene | 2.6 | 1e-14 | [6 empty] | 1 | 0 | 0.8 |  | 1188.658 | 55722824.3942 |  | 0.0055429 | 1.0244e-06 |  | -0.086427 |  | 1 | -4.6095e-13 | 183696.845 | 37424.6632 | 1 | -2.843e-05 |  | -0.00022741
| Teflon mousse | 1.65 | 1e-13 | [6 empty] | 1 | 0 | 0.8 | 1250 | 1259.1454 | 62527500.1221 |  | 0.0055429 | 1.0244e-06 |  | -0.086427 |  | 1 | -5.1688e-13 | 173413.4286 | 36977.9246 | 1 | -3.1902e-05 |  | -0.00023088
| Polyethylène mousse | 1.65 | 1e-13 | [6 empty] | 1 | 0 | 0.8 |  | 1333.8127 | 70163138.9654 |  | 0.0055429 | 1.0244e-06 |  | -0.086427 |  | 1 | -5.8053e-13 | 163705.6817 | 36516.1821 | 1 | -3.5797e-05 |  | -0.00023477
| Polypropylène mousse | 1.55 | 1e-13 | [6 empty] | 1 | 0 | 0.8 |  | 1412.9078 | 78731215.2233 |  | 0.0055429 | 1.0244e-06 |  | -0.086427 |  | 1 | -6.4996e-13 | 154541.378 | 36039.4716 | 1 | -4.0169e-05 |  | -0.00023914
| PVC | 4 | 1e-13 | [6 empty] | 1 | 0 | 0.8 |  | 1496.6933 | 88345594.8798 |  | 0.0055429 | 1.0244e-06 |  | -0.086427 |  | 1 | -7.3096e-13 | 145890.0953 | 35547.8827 | 0.99999 | -4.5074e-05 |  | -0.00024405
| Silicone | 2.9 | 1e-13 | [6 empty] | 1 | 0 | 0.8 | 1600 | 1585.4472 | 99134048.8335 |  | 0.0055429 | 1.0244e-06 |  | -0.086427 |  | 1 | -8.1968e-13 | 137723.1146 | 35041.5615 | 0.99999 | -5.0578e-05 |  | -0.00024955
| Caoutchouc | 3 | 1e-13 | [6 empty] | 1 | 0 | 0.8 |  | 1679.4642 | 111239950.9165 |  | 0.0055429 | 1.0244e-06 |  | -0.086427 |  | 1 | -9.1997e-13 | 130013.3245 | 34520.7134 | 0.99999 | -5.6755e-05 |  | -0.00025573
[10 empty] | 1 | 0 | 0.8 |  | 1779.0564 | 124824183.2702 |  | 0.0055429 | 1.0244e-06 |  | -0.086427 |  | 1 | -1.0318e-12 | 122735.1312 | 33985.6053 | 0.99999 | -6.3685e-05 |  | -0.00026266
[10 empty] | 1 | 0 | 0.8 |  | 1884.5545 | 140067274.3982 |  | 0.0055429 | 1.0244e-06 |  | -0.086427 |  | 1 | -1.1572e-12 | 115864.3739 | 33436.5671 | 0.99999 | -7.1462e-05 |  | -0.00027044
[10 empty] | 1 | 0 | 0.8 | 2000 | 1996.3086 | 157171798.3116 |  | 0.0055429 | 1.0244e-06 |  | -0.086427 |  | 1 | -1.2999e-12 | 109378.244 | 32873.9941 | 0.99999 | -8.0189e-05 |  | -0.00027916
[10 empty] | 1 | 0 | 0.8 |  | 2114.6896 | 176365066.6484 |  | 0.0055429 | 1.0244e-06 |  | -0.086427 |  | 1 | -1.4581e-12 | 103255.21 | 32298.3467 | 0.99999 | -8.9981e-05 |  | -0.00028896
[10 empty] | 1 | 0 | 0.8 |  | 2240.0907 | 197902149.5462 |  | 0.0055429 | 1.0244e-06 |  | -0.086427 |  | 1 | -1.6355e-12 | 97474.9457 | 31710.1517 | 0.99999 | -0.00010097 |  | -0.00029994
| Résistivité des métaux | [8 empty] | 1 | 0 | 0.8 |  | 2372.9281 | 222069265.4122 |  | 0.0055429 | 1.0244e-06 |  | -0.086427 |  | 1 | -1.8361e-12 | 92018.2628 | 31110.0014 | 0.99999 | -0.0001133 |  | -0.00031227
[10 empty] | 1 | 0 | 0.8 | 2500 | 2513.6428 | 249187584.6412 |  | 0.0055429 | 1.0244e-06 |  | -0.086427 |  | 1 | -2.0598e-12 | 86867.0469 | 30498.5528 | 0.99999 | -0.00012713 |  | -0.00032611
| Métal | Résistivité | [7 empty] | 1 | 0 | 0.8 |  | 2662.7018 | 279617497.8292 |  | 0.0055429 | 1.0244e-06 |  | -0.086427 |  | 1 | -2.3125e-12 | 82004.1979 | 29876.5262 | 0.99998 | -0.00014266 |  | -0.00034164
|  | ohm.mètre | x 10-9 | [6 empty] | 1 | 0 | 0.8 |  | 2820.6 | 313763405.2066 |  | 0.0055429 | 1.0244e-06 |  | -0.086427 |  | 1 | -2.594e-12 | 77413.5731 | 29244.7025 | 0.99998 | -0.00016008 |  | -0.00035906
|  |  | Coefficient température | [6 empty] | 1 | 0 | 0.8 |  | 2987.8616 | 352079090.9409 |  | 0.0055429 | 1.0244e-06 |  | -0.086427 |  | 1 | -2.9123e-12 | 73079.933 | 28603.9205 | 0.99998 | -0.00017963 |  | -0.0003786
1 | Argent | 16 |  | 0.0038 | [5 empty] | 1 | 0 | 0.8 | 3150 | 3165.0418 | 395073753.729 |  | 0.0055429 | 1.0244e-06 |  | -0.086427 |  | 1 | -3.2671e-12 | 68988.8918 | 27955.0728 | 0.99998 | -0.00020156 |  | -0.00040054
| Argent/cuivre | 16.9 |  | 0.00392 | [5 empty] | 1 | 0 | 0.8 |  | 3352.7287 | 443318773.8255 |  | 0.0055429 | 1.0244e-06 |  | -0.086427 |  | 1 | -3.6664e-12 | 65126.8685 | 27299.102 | 0.99997 | -0.00022618 |  | -0.00042515
2 | Cuivre OHFC | 17.07 |  | 0.00392 | [5 empty] | 1 | 0 | 0.8 |  | 3551.5456 | 497455306.4362 |  | 0.0055429 | 1.0244e-06 |  | -0.086427 |  | 1 | -4.1138e-12 | 61481.0426 | 26636.9951 | 0.99997 | -0.0002538 |  | -0.00045277
3 | Cuivre écroui | 18 |  | 0.00382 | [5 empty] | 1 | 0 | 0.8 |  | 3762.1522 | 558202802.3901 |  | 0.0055429 | 1.0244e-06 |  | -0.086427 |  | 1 | -4.6172e-12 | 58039.3115 | 25969.7784 | 0.99997 | -0.00028479 |  | -0.00048376
4 | Or | 22 |  | 0.0034 | [5 empty] | 1 | 0 | 0.8 | 4000 | 3985.2478 | 626368569.3261 |  | 0.0055429 | 1.0244e-06 |  | -0.086427 |  | 1 | -5.1804e-12 | 54790.2497 | 25298.5108 | 0.99996 | -0.00031956 |  | -0.00051854
5 | Aluminium | 30 |  | 0.0042 | [5 empty] | 1 | 0 | 0.8 |  | 4221.573 | 702858500.4585 |  | 0.0055429 | 1.0244e-06 |  | -0.086427 |  | 1 | -5.813e-12 | 51723.0715 | 24624.278 | 0.99996 | -0.00035859 |  | -0.00055756
6 | Bronze | 50 |  | 0.002 | [5 empty] | 1 | 0 | 0.8 |  | 4471.9123 | 788689113.5012 |  | 0.0055429 | 1.0244e-06 |  | -0.086427 |  | 1 | -6.5227e-12 | 48827.5951 | 23948.1849 | 0.99995 | -0.00040237 |  | -0.00060135
7 | Laiton | 60 |  | 0.0025 | [5 empty] | 1 | 0 | 0.8 |  | 4737.0967 | 885001059.7432 |  | 0.0055429 | 1.0244e-06 |  | -0.086427 |  | 1 | -7.3192e-12 | 46094.2086 | 23271.3488 | 0.99995 | -0.00045151 |  | -0.00065048
8 | Platine | 94 |  | 0.0039 | [5 empty] | 1 | 0 | 0.8 | 5000 | 5018.0066 | 993074282.8053 |  | 0.0055429 | 1.0244e-06 |  | -0.086427 |  | 1 | -8.2141e-12 | 43513.838 | 22594.8919 | 0.99994 | -0.00050664 |  | -0.00070562
9 | Fer | 104 |  | 0.0025 | [5 empty] | 1 | 0 | 0.8 |  | 5315.5743 | 1114345028.5308 |  | 0.0055429 | 1.0244e-06 |  | -0.086427 |  | 1 | -9.217e-12 | 41077.9175 | 21919.9338 | 0.99993 | -0.00056851 |  | -0.00076748
10 | Etain | 142 |  | 0.0042 | [5 empty] | 1 | 0 | 0.8 |  | 5630.7879 | 1250424932.0639 |  | 0.0055429 | 1.0244e-06 |  | -0.086427 |  | 1 | -1.0341e-11 | 38778.3607 | 21247.5843 | 0.99993 | -0.00063792 |  | -0.0008369
11 | Maillechort | 300 |  | 0.00036 | [5 empty] | 1 | 0 | 0.8 |  | 5964.6936 | 1403122435.776 |  | 0.0055429 | 1.0244e-06 |  | -0.086427 |  | 1 | -1.1605e-11 | 36607.5339 | 20578.9361 | 0.99992 | -0.00071582 |  | -0.00091479
12 | Manganin | 467 |  | 2e-05 | [5 empty] | 1 | 0 | 0.8 | 6300 | 6318.4 | 1574466822.6732 |  | 0.0055429 | 1.0244e-06 |  | -0.086427 |  | 1 | -1.3022e-11 | 34558.2308 | 19915.0574 | 0.99991 | -0.00080322 |  | -0.0010022
13 | Constantan | 500 |  | 1e-05 | [5 empty] | 1 | 0 | 0.8 |  | 6693.0811 | 1766735184.6795 |  | 0.0055429 | 1.0244e-06 |  | -0.086427 |  | 1 | -1.4613e-11 | 32623.6485 | 19256.9859 | 0.9999 | -0.0009013 |  | -0.0011003
14 | Ferro-Nickel | 738 |  | 0.0009 | [5 empty] | 1 | 0 | 0.8 |  | 7089.9808 | 1982482684.1921 |  | 0.0055429 | 1.0244e-06 |  | -0.086427 |  | 1 | -1.6397e-11 | 30797.3647 | 18605.722 | 0.99988 | -0.0010114 |  | -0.0012103
15 | Mercure | 940 |  | 0.0009 | [5 empty] | 1 | 0 | 0.8 |  | 7510.4166 | 2224576511.0714 |  | 0.0055429 | 1.0244e-06 |  | -0.086427 |  | 1 | -1.8399e-11 | 29073.317 | 17962.2232 | 0.99987 | -0.0011348 |  | -0.0013338
[10 empty] | 1 | 0 | 0.8 | 8000 | 7955.7843 | 2496233986.3399 |  | 0.0055429 | 1.0244e-06 |  | -0.086427 |  | 1 | -2.0646e-11 | 27445.7822 | 17327.3989 | 0.99985 | -0.0012734 |  | -0.0014724
| Résistivité OHFC à20°C | 17.07 | 99.99 | RPUR | [5 empty] | 1 | 0 | 0.8 |  | 8427.5624 | 2801065318.9704 |  | 0.0055429 | 1.0244e-06 |  | -0.086427 |  | 1 | -2.3167e-11 | 25909.3573 | 16702.1057 | 0.99984 | -0.0014289 |  | -0.0016279
| Résistivité ETP à 20°C | 17.2267 | 99.92 | [6 empty] | 1 | 0 | 0.8 |  | 8927.3168 | 3143121583.9838 |  | 0.0055429 | 1.0244e-06 |  | -0.086427 |  | 1 | -2.5996e-11 | 24458.942 | 16087.1438 | 0.99982 | -0.0016033 |  | -0.0018023
| Conducteur | Cuivre OHFC | [7 empty] | 1 | 0 | 0.8 |  | 9456.7067 | 3526948559.4632 |  | 0.0055429 | 1.0244e-06 |  | -0.086427 |  | 1 | -2.9173e-11 | 23089.7215 | 15483.2533 | 0.99979 | -0.0017991 |  | -0.0019981
| Nombre conducteurs | 0.5 |  | NbCond | [5 empty] | 1 | 0 | 0.8 | 10000 | 10017.4894 | 3957647137.9553 |  | 0.0055429 | 1.0244e-06 |  | -0.086427 |  | 1 | -3.2735e-11 | 21797.1505 | 14891.112 | 0.99977 | -0.0020187 |  | -0.0022177
| Longueur | 8 | m | Longueur | [5 empty] | 1 | 0 | 0.8 |  | 10611.5265 | 4440941115.101 |  | 0.0055429 | 1.0244e-06 |  | -0.086427 |  | 1 | -3.6731e-11 | 20576.9381 | 14311.3334 | 0.99974 | -0.0022652 |  | -0.0024642
| Diamètre de l'âme | 0.5 | mm | DiaCoax1 | [5 empty] | 1 | 0 | 0.8 |  | 11240.79 | 4983253256.3738 |  | 0.0055429 | 1.0244e-06 |  | -0.086427 |  | 1 | -4.1217e-11 | 19425.0336 | 13744.4654 | 0.99971 | -0.0025417 |  | -0.0027407
| Diamètre du blindage | 1.8 | mm | DiaCoax2 | [5 empty] | 1 | 0 | 0.8 |  | 11907.3689 | 5591790652.8233 |  | 0.0055429 | 1.0244e-06 |  | -0.086427 |  | 1 | -4.6251e-11 | 18337.6131 | 13190.9902 | 0.99967 | -0.002852 |  | -0.003051
| Section du conducteur | 0.19625 | mm² | [6 empty] | 1 | 0 | 0.8 | 12500 | 12613.4759 | 6274640500.1608 |  | 0.0055429 | 1.0244e-06 |  | -0.086427 |  | 1 | -5.1898e-11 | 17311.0669 | 12651.324 | 0.99963 | -0.0032002 |  | -0.0033991
| Périmètre du conducteur | 1.57 | [7 empty] | 1 | 0 | 0.8 |  | 13361.455 | 7040877574.0523 |  | 0.0055429 | 1.0244e-06 |  | -0.086427 |  | 1 | -5.8236e-11 | 16341.987 | 12125.8177 | 0.99959 | -0.0035908 |  | -0.0037898
| Périmètre du blindage | 5.652 | [7 empty] | 1 | 0 | 0.8 |  | 14153.7893 | 7900684829.9153 |  | 0.0055429 | 1.0244e-06 |  | -0.086427 |  | 1 | -6.5349e-11 | 15427.1566 | 11614.7587 | 0.99954 | -0.0040291 |  | -0.0042281
[10 empty] | 1 | 0 | 0.8 |  | 14993.109 | 8865488729.9408 |  | 0.0055429 | 1.0244e-06 |  | -0.086427 |  | 1 | -7.3329e-11 | 14563.5388 | 11118.372 | 0.99948 | -0.0045209 |  | -0.0047198
| Coeff température | 0.00392 |  | CoefT | [5 empty] | 1 | 0 | 0.8 | 16000 | 15882.2003 | 9948111095.7758 |  | 0.0055429 | 1.0244e-06 |  | -0.086427 |  | 1 | -8.2284e-11 | 13748.2666 | 10636.8225 | 0.99942 | -0.0050726 |  | -0.0052716
| Ecart température | 5 |  | DT | [5 empty] | 1 | 0 | 0.8 |  | 16824.0148 | 11162939504.9219 |  | 0.0055429 | 1.0244e-06 |  | -0.086427 |  | 1 | -9.233e-11 | 12978.6336 | 10170.218 | 0.99934 | -0.0056916 |  | -0.0058906
| Résistivité à 20°C | 17.07 | [7 empty] | 1 | 0 | 0.8 |  | 17821.6789 | 12526118495.3453 |  | 0.0055429 | 1.0244e-06 |  | -0.086427 |  | 1 | -1.0361e-10 | 12252.085 | 9718.6115 | 0.99927 | -0.0063862 |  | -0.0065851
| Résistivité à T ambiante | 17.4046 |  | ResiT | [5 empty] | 1 | 0 | 0.8 |  | 18878.5044 | 14055764119.321 |  | 0.0055429 | 1.0244e-06 |  | -0.086427 |  | 1 | -1.1626e-10 | 11566.2088 | 9282.0045 | 0.99918 | -0.0071654 |  | -0.0073644
| Résistance linéique | 88.6857 | milliohms |  | vérifier coeff 1,1357 |  |  |  |  | 1 | 0 | 0.8 | 20000 | 19997.9998 | 15772204697.8404 |  | 0.0055429 | 1.0244e-06 |  | -0.086427 |  | 1 | -1.3046e-10 | 10918.7282 | 8860.3504 | 0.99907 | -0.0080396 |  | -0.0082386
| Résistance du conducteur à T amb | 0.0055429 | ohms | ResCoax | 0.69286 | [12 empty] | dB |  | dB |  |  | dB |  |  |  | dB |  | dB
| Atténuation résistive | 1.0244 | millionième de dB | [29 empty] | ohm | dB | ohm | dB
| Rta pour tableau de courbes | 1.0244e-06
| Fréquence | 20000 | Hz
| Impédance d'entrée | 47000 | ohms
| Impédance de sortie | 470 | ohms
| Adaptation d'impédance | 100
| Atténuation | -0.086427 | dB
| Constante diélectrique | 2.1 |  | Ctd
| Conductance | 1e-13
| Isolant | Teflon
Inductance
| Inductance par mètre | 0.25639 | m H/m
| Inductance répartie | 0.2559 | m H/m | 0,46*log(D/d)
| Inductance totale | 2.0511 | m H
| Impédance série | 2.061 | ohm
| w^2 | 15775360000
| L/R | 4.3641e-11
| L/R^2 | 1.9045e-21
| 1+(L/R)^2 x w^2 | 1
| T=1/ racine (1+(L/R)^2 x w^2) | 1 | fonction de transfert |  | 1
| Atténuation | -0.13048 | nano décibel
| fréquence de coupure | 3.6488 | GHz
Capacité
| Isolant | 2.1
| Capacité linéique (1) | 91.1574 | pF/m
| Capacité répartie (2) | 91.1267 | pF/m | 24,14*e / log (D/d)
| Capacitance totale | 729.2589 | pF
| Impédance capacitive | 10917.6362 | ohm
| Impédance de shunt | 8859.6313 | ohm
| w = 2 x 3,14 x f | 125600
| RC | 3.4275e-07
| 1 + (w/RC)^2 | 1.0019
| racine 1 + (w/RC)^2 | 1.0009
| T=1/racine 1 + (w/RC)^2 | 0.99907 | fonction de transfert |  | 0.99907
| Atténuation | -0.0080412 | dB
| Fréquence de coupure | 464.3447 | kHz
| m=R/2 x racine C/L | 443.111 | inutile
| 4m^2 | 785389.582 | inutile
| Perte totale | -0.094468 | dB
| Impédance caractéristique | 53.0341 | W | racine L/C
|  | 52.9762 | W | 138*racine e / log (D/d)
| impédance de charge idéale (radio) | 5.9712 | W | Zs=Zc²/Ze
Ligne de transmission (erreur ZCH)
| Vélocité dans le vide (m/s) | 300000 | km/s
| Vélocité corrigée | 206876.4472 | km/s
| Vélocité corrigée en pourcentage | 68.9588 | %
| Longueur d'onde électrique corrigée(m) | 10.3438 | m
| 1/10 de la longueur d'onde (m) | 1.0344 | m
| 1/4 de la longueur d'onde (m) | 2.586 | m
|  | dBV-dBu | tension | courant
| Hifi nominal | -10 | 0.31623 | 35.6931
| THX cinema nominal | -13.9794 | 0.2 | 22.5743
| Hifi max | 6.0206 | 2 | 225.743
| Pro nominal | 4 | 1.2289 | 0.13871
| Pro max numérique | 18 | 5.1592 | 0.58233
| Pro max analogique | 28 | 19.4772 | 2.1984